## 1.1 扉-1 扉页
|  | 江苏商贸职业学院看台雨棚改造工程 |  |  |  | 工程
招标工程量清单
| 招 标 人： |  |  | 造价咨询人：
|  |  | （单位盖章） |  | （单位资质专用章）
| 法定代表人 或其授权人： |  |  | 法定代表人 或其授权人：
|  |  | （签字或盖章） |  | （签字或盖章）
| 编 制 人： |  |  | 复 核 人：
|  |  | （造价人员签字盖专用章） |  | （造价工程师签字盖专用章）
| 编 制 时 间： |  | 2025-05-19 | 复 核 时 间： | 2025-05-28

## 2.1 表-08 分部分项工程和单价措施项目清单与计价表
分部分项工程和单价措施项目清单与计价表
工程名称：江苏商贸职业学院看台雨棚改造工程 |  |  |  |  | 标段： | 第1页 共1页
序号 | 项目编码 | 项目名称 | 项目特征描述 | 计量 单位 | 工程量 | 金额（元）
[6 empty] | 综合单价 | 合价 | 其中
暂估价
1 | 011608001001 | 铲除油漆面 | 1、铲除原钢结构面层油漆至结构层 2、除锈需达到Sa2.5级除锈标准，清除氧化皮、油污等，粗糙度控制在30-70μm 3、现场施工难度较大，投标单位自行查看现场综合考虑报价 | m2 | 1115.52
2 | 07B001 | 连接处处理 | 1、除锈需达到Sa2.5级除锈标准，清除氧化皮、油污等，粗糙度控制在30-70μm 2、通过酸洗后磷化处理形成保护膜，提升涂层附着力并延缓返锈 3、连接处焊接点补焊加固处理 4、达到要求后喷涂油漆 | 项 | 1
3 | 011405001001 | 金属面油漆 | 1、环氧富锌底漆（50-80μm） 2、环氧云铁中间漆（80-100μm） 3、聚氨酯氟碳面漆（40-60μm） | m2 | 1115.52
4 | 07B002 | 投标单位认为的其他项 | 1、投标单位自行查看现场认为需要增加的其他项 2、投标单位投标时不充分考虑，结算时不得以任何理由增加造价 | 项 | 1
分部分项工程清单合计
1 | 011701001001 | 脚手架 | 1、施工单位综合考虑脚手架或升降吊车等措施，使施工安全、高效完成，并做好地面施工保护措施。 2、由投标单位综合考虑报价，结算时不得以其他理由调整 | 项 | 1
单价措施项目清单合计
本页小计
合 计

## 2.2 表-11 总价措施项目清单与计价表
总价措施项目清单与计价表
工程名称：江苏商贸职业学院看台雨棚改造工程 |  |  |  |  | 标段： | 第1页 共2页
序号 | 项目编码 | 项目名称 | 计算基础 | 费率（%） | 金额（元） | 调整 费率（%） | 调整后 金额（元） | 备注
1 | 011707001001 | 现场安全文明施工 |  | 0
1.1 |  | 基本费 | 分部分项工程费+单价措施项目费-除税工程设备费 | 1.5
1.2 |  | 标化增加费 | 分部分项工程费+单价措施项目费-除税工程设备费 | 0
1.3 |  | 扬尘污染防治增加费 | 分部分项工程费+单价措施项目费-除税工程设备费 | 0.21
2 | 011707010001 | 工程按质论价 | 分部分项工程费+单价措施项目费-除税工程设备费 | 0
3 | 011707002001 | 夜间施工 |  | 0
4 | 011707004001 | 二次搬运 |  | 0
5 | 011707005001 | 冬雨季施工 |  | 0
6 | 011707006001 | 地上、地下设施、建筑物的临时保护设施 |  | 0
7 | 011707007001 | 已完工程及设备保护费 |  | 0
8 | 011707008001 | 临时设施费 |  | 0
9 | 011707009001 | 赶工措施费 |  | 0
10 | 01B001 | 特殊条件下施工增加费 |  | 0
11 | 011707003001 | 非夜间施工照明 |  | 0
12 | 011707011001 | 住宅工程分户验收 |  | 0
13 | 011707012001 | 建筑工人实名制费用 |  | 0
总价措施项目清单与计价表
工程名称：江苏商贸职业学院看台雨棚改造工程 |  |  |  |  | 标段： | 第2页 共2页
序号 | 项目编码 | 项目名称 | 计算基础 | 费率（%） | 金额（元） | 调整 费率（%） | 调整后 金额（元） | 备注
14 | 011707015001 | 智慧工地费用 |  | 0 |  |  |  | 现场安全隐患排查、人员信息动态管理、扬尘管控视频监控、高处作业防护预警、危大工程监测预警和集成平台等设备、软件和管理费用。
合 计

## 2.3 表-12 其他项目清单与计价汇总表
其他项目清单与计价汇总表
工程名称：江苏商贸职业学院看台雨棚改造工程 |  |  | 标段： | 第1页 共1页
序号 | 项目名称 | 金额(元) | 结算金额(元) | 备注
1 | 暂列金额 | 0
2 | 暂估价 | 0
2.1 | 材料暂估价 | 0
2.2 | 专业工程暂估价 | 0
3 | 计日工 | 0
4 | 总承包服务费 | 0
合 计 |  | 0

## 2.4 表-13 规费、税金项目计价表
规费、税金项目计价表
工程名称：江苏商贸职业学院看台雨棚改造工程 |  |  | 标段： | 第1页 共1页
序号 | 项目名称 | 计算基础 | 计算基数(元) | 计算费率(％) | 金额(元)
1 | 规费 |  |  | 100
1.1 | 社会保险费 | 分部分项工程费+措施项目费+其他项目费-除税工程设备费 |  | 3.8
1.2 | 住房公积金 | 分部分项工程费+措施项目费+其他项目费-除税工程设备费 |  | 0.67
1.3 | 环境保护税 | 分部分项工程费+措施项目费+其他项目费-除税工程设备费 |  | 0
2 | 税金 | 分部分项工程费+措施项目费+其他项目费+规费-除税甲供材料和甲供设备费/1.01 |  | 9
合 计