## 1.1 表-08 分部分项工程和单价措施项目清单与计价表
分部分项工程和单价措施项目清单与计价表
工程名称：装饰工程 |  |  |  |  | 标段： | 第1页 共28页
序号 | 项目编码 | 项目名称 | 项目特征描述 | 计量 单位 | 工程量 | 金额（元）
[6 empty] | 综合单价 | 合价 | 其中
暂估价
| 011100000 | 楼地面装饰工程
1 | 011102003001 | 块料楼地面 | 1、找平层厚度、砂浆配合比:素水泥浆一道(内掺建筑胶) 2、结合层厚度、砂浆配合比:20厚1:3干硬性水泥砂浆结合层 3、面层材料品种、规格、颜色:400*800米色地砖 4、倒角、磨圆边、切割等加工处理、干水泥擦缝处理、成品保护 | m2 | 35.97
2 | 01B001 | 美缝 | 1、清孔、打国产胶填充 2、颜色、品种必须满足业主要求 | m2 | 35.97
3 | 011101006001 | 平面砂浆找平层 | 1、找平层厚度、砂浆配合比:20厚1:3水泥砂浆找平层(四周做圆弧状或钝角) | m2 | 35.97
4 | 010904002001 | 楼（地）面涂膜防水 | 1、防水膜品种:水泥基防水涂料(两道) 2、涂膜厚度、遍数:2.0厚 3、反边高度:300mm高 | m2 | 52.67
5 | 011103001001 | 橡胶板楼地面 | 1、粘结层厚度、材料种类:5mm厚水泥自流平+配套粘结剂 2、面层材料品种、规格、颜色:2.5mm厚PVC地胶(600*600地毯纹) | m2 | 253
6 | 011103001002 | 橡胶板楼地面 | 1、粘结层厚度、材料种类:5mm厚水泥自流平+配套粘结剂 2、面层材料品种、规格、颜色:2.5mm厚PVC地胶(地毯纹) | m2 | 90.94
7 | 011103001003 | 橡胶板楼地面 | 1、粘结层厚度、材料种类:5mm厚水泥自流平+配套粘结剂 2、面层材料品种、规格、颜色:2.5mm厚PVC地胶(米色运动) | m2 | 141.82
本页小计
分部分项工程和单价措施项目清单与计价表
工程名称：装饰工程 |  |  |  |  | 标段： | 第2页 共28页
序号 | 项目编码 | 项目名称 | 项目特征描述 | 计量 单位 | 工程量 | 金额（元）
[6 empty] | 综合单价 | 合价 | 其中
暂估价
8 | 011103001004 | 橡胶板楼地面 | 1、粘结层厚度、材料种类:5mm厚水泥自流平+配套粘结剂 2、面层材料品种、规格、颜色:2.5mm厚PVC地胶(白色运动) | m2 | 0.57
9 | 011103001005 | 橡胶板楼地面 | 1、粘结层厚度、材料种类:5mm厚水泥自流平+配套粘结剂 2、面层材料品种、规格、颜色:2.5mm厚PVC地胶(蓝色运动) | m2 | 34.54
10 | 011103001006 | 橡胶板楼地面 | 1、粘结层厚度、材料种类:5mm厚水泥自流平+配套粘结剂 2、面层材料品种、规格、颜色:2.5mm厚PVC地胶(灰色运动) | m2 | 188.04
11 | 011103001007 | 橡胶板楼地面 | 1、粘结层厚度、材料种类:5mm厚水泥自流平+配套粘结剂 2、面层材料品种、规格、颜色:2.5mm厚PVC地胶(地板纹) | m2 | 234.45
12 | 011101006002 | 平面砂浆找平层 | 1、找平层厚度、砂浆配合比:10厚1:3水泥砂浆找平层(四周做圆弧状或钝角) | m2 | 942.04
13 | 011101006003 | 平面砂浆找平层 | 1、所有涉及排管布线需经地面，采用原地砖切割开槽布设线管后进行水泥砂浆粉补找平 | 项 | 1
分部小计
| 011300000 | 天棚工程
14 | 011407002001 | 天棚喷刷涂料 | 1、喷刷涂料部位:原顶(包括管线、管道、结构梁) 2、涂料品种、喷刷遍数:滿批装潢腻子二遍，喷刷米白色无机涂料二遍 | m2 | 268.53
本页小计
分部分项工程和单价措施项目清单与计价表
工程名称：装饰工程 |  |  |  |  | 标段： | 第3页 共28页
序号 | 项目编码 | 项目名称 | 项目特征描述 | 计量 单位 | 工程量 | 金额（元）
[6 empty] | 综合单价 | 合价 | 其中
暂估价
15 | 011407002002 | 天棚喷刷涂料 | 1、喷刷涂料部位:原顶(包括管线、管道、结构梁) 2、涂料品种、喷刷遍数:滿批装潢腻子二遍，喷刷灰色无机涂料二遍 | m2 | 185.1
16 | 011302001001 | 纸面石膏板天棚吊顶 | 1、吊顶形式:造型吊顶，含所有的开孔以及开孔后相应的局部加强 2、龙骨材料种类、规格、中距:Φ8钢筋吊杆，50轻钢主龙骨中距1200，C50副龙骨@400，30*30*3镀锌方管@400 3、基层材料种类、规格:造型处15mm阻燃板基层(侧板) 4、面层材料品种、规格、品牌、颜色:单层12mm纸面石膏板(侧板单层9.5mm纸面石膏板)，自攻螺丝拧牢，板面钉眼封点防锈漆 5、嵌缝材料种类:防裂绷带两遍 6、油漆品种、刷漆遍数:滿批装潢腻子二遍，喷刷灰色无机涂料二遍 7、部位:乒乓球室、社团活动中心 8、详见节点DT.02/07 | m2 | 84.4
本页小计
分部分项工程和单价措施项目清单与计价表
工程名称：装饰工程 |  |  |  |  | 标段： | 第4页 共28页
序号 | 项目编码 | 项目名称 | 项目特征描述 | 计量 单位 | 工程量 | 金额（元）
[6 empty] | 综合单价 | 合价 | 其中
暂估价
17 | 011302001002 | 纸面石膏板天棚吊顶 | 1、吊顶形式:造型吊顶，含所有的开孔以及开孔后相应的局部加强 2、龙骨材料种类、规格、中距:Φ8钢筋吊杆，50轻钢主龙骨中距1200，C50副龙骨@400，30*30*3镀锌方管@400 3、基层材料种类、规格:造型处15mm阻燃板基层(侧板) 4、面层材料品种、规格、品牌、颜色:单层12mm纸面石膏板(灯带处双层12mm纸面石膏板)，自攻螺丝拧牢，板面钉眼封点防锈漆 5、嵌缝材料种类:防裂绷带两遍 6、油漆品种、刷漆遍数:滿批装潢腻子二遍，喷刷灰色/蓝色无机涂料二遍 7、部位:健身房 8、详见节点DT.01/04 | m2 | 29.15
本页小计
分部分项工程和单价措施项目清单与计价表
工程名称：装饰工程 |  |  |  |  | 标段： | 第5页 共28页
序号 | 项目编码 | 项目名称 | 项目特征描述 | 计量 单位 | 工程量 | 金额（元）
[6 empty] | 综合单价 | 合价 | 其中
暂估价
18 | 011302001003 | 纸面石膏板天棚吊顶 | 1、吊顶形式:造型吊顶，含所有的开孔以及开孔后相应的局部加强 2、龙骨材料种类、规格、中距:Φ8钢筋吊杆，50轻钢主龙骨中距1200，C50副龙骨@400，30*30*3镀锌方管@400 3、基层材料种类、规格:造型处15mm阻燃板基层(侧板) 4、面层材料品种、规格、品牌、颜色:单层12mm纸面石膏板(侧板单层9.5mm纸面石膏板)，自攻螺丝拧牢，板面钉眼封点防锈漆 5、嵌缝材料种类:防裂绷带两遍 6、油漆品种、刷漆遍数:滿批装潢腻子二遍，喷刷灰色无机涂料二遍 7、部位:公共走道 8、详见节点DT.01/01、DT.01/02、DT.01/03 | m2 | 262.25
本页小计
分部分项工程和单价措施项目清单与计价表
工程名称：装饰工程 |  |  |  |  | 标段： | 第6页 共28页
序号 | 项目编码 | 项目名称 | 项目特征描述 | 计量 单位 | 工程量 | 金额（元）
[6 empty] | 综合单价 | 合价 | 其中
暂估价
19 | 011302001004 | 纸面石膏板天棚吊顶 | 1、吊顶形式:造型吊顶，含所有的开孔以及开孔后相应的局部加强 2、龙骨材料种类、规格、中距:Φ8钢筋吊杆，50轻钢主龙骨中距1200，C50副龙骨@400，30*30*3镀锌方管@400 3、基层材料种类、规格:造型处15mm阻燃板基层(侧板) 4、面层材料品种、规格、品牌、颜色:单层12mm纸面石膏板(侧板单层9.5mm纸面石膏板)，自攻螺丝拧牢，板面钉眼封点防锈漆 5、嵌缝材料种类:防裂绷带两遍 6、油漆品种、刷漆遍数:滿批装潢腻子二遍，喷刷灰色无机涂料二遍 7、部位:棋牌室、心里咨询室、母婴室 8、详见节点DT.01/05 | m2 | 79.14
本页小计
分部分项工程和单价措施项目清单与计价表
工程名称：装饰工程 |  |  |  |  | 标段： | 第7页 共28页
序号 | 项目编码 | 项目名称 | 项目特征描述 | 计量 单位 | 工程量 | 金额（元）
[6 empty] | 综合单价 | 合价 | 其中
暂估价
20 | 011302001005 | 纸面石膏板/铝方通天棚吊顶 | 1、吊顶形式:造型吊顶，含所有的开孔以及开孔后相应的局部加强 2、龙骨材料种类、规格、中距:Φ8钢筋吊杆，50轻钢主龙骨中距1200，C50副龙骨@400，铝方通配套龙骨 3、基层材料种类、规格:造型处15mm阻燃板基层 4、面层材料品种、规格、品牌、颜色:单层12mm纸面石膏板，自攻螺丝拧牢，板面钉眼封点防锈漆，40*80@100*1.2mm木纹铝方通 5、嵌缝材料种类:防裂绷带两遍 6、油漆品种、刷漆遍数:滿批装潢腻子二遍，喷刷白色无机涂料二遍 8、部位:乐器室 | m2 | 38.5
本页小计
分部分项工程和单价措施项目清单与计价表
工程名称：装饰工程 |  |  |  |  | 标段： | 第8页 共28页
序号 | 项目编码 | 项目名称 | 项目特征描述 | 计量 单位 | 工程量 | 金额（元）
[6 empty] | 综合单价 | 合价 | 其中
暂估价
21 | 011302001006 | 纸面石膏板天棚吊顶 | 1、吊顶形式:造型吊顶，含所有的开孔以及开孔后相应的局部加强 2、龙骨材料种类、规格、中距:Φ8钢筋吊杆，50轻钢主龙骨中距1200，C50副龙骨@400，30*30*3镀锌方管@400 3、基层材料种类、规格:造型处15mm阻燃板基层 4、面层材料品种、规格、品牌、颜色:单层12mm纸面石膏板，自攻螺丝拧牢，板面钉眼封点防锈漆 5、嵌缝材料种类:防裂绷带两遍 6、油漆品种、刷漆遍数:滿批装潢腻子二遍，喷刷白色无机涂料二遍 7、部位:会议室 8、详见节点DT.02/06 | m2 | 33.58
22 | 011302001007 | 纸面石膏板天棚吊顶 | 1、吊顶形式:简单吊顶，含所有的开孔以及开孔后相应的局部加强 2、龙骨材料种类、规格、中距:Φ8钢筋吊杆，50轻钢主龙骨中距1200，C50副龙骨@400，30*30*3镀锌方管@400 3、面层材料品种、规格、品牌、颜色:单层12mm纸面石膏板，自攻螺丝拧牢，板面钉眼封点防锈漆 4、嵌缝材料种类:防裂绷带两遍 5、油漆品种、刷漆遍数:滿批装潢腻子二遍，喷刷白色无机涂料二遍 6、部位:办公室、法律咨询室 | m2 | 57.4
本页小计
分部分项工程和单价措施项目清单与计价表
工程名称：装饰工程 |  |  |  |  | 标段： | 第9页 共28页
序号 | 项目编码 | 项目名称 | 项目特征描述 | 计量 单位 | 工程量 | 金额（元）
[6 empty] | 综合单价 | 合价 | 其中
暂估价
23 | 010810002001 | 木窗帘盒 | 1、窗帘盒材质、规格:30*40木龙骨(防火涂料三遍)、15mm阻燃板、9.5mm纸面石膏板 2、防护材料种类:防裂绷带两遍、滿批装潢腻子二遍，喷刷灰色无机涂料二遍 | m | 63.96
24 | 011304001001 | 灯带（槽） | 1、灯带型式、尺寸:详见图纸 2、双层9.5m纸面石膏板、防裂绷带两遍、滿批装潢腻子二遍，喷刷白色无机涂料二遍 | m | 140.9
25 | 011502001001 | 金属装饰线 | 1、线条材料品种、规格、颜色:15mm阻燃板基层，1.2mm黑钛拉丝不锈钢 | m | 42.5
26 | 011302001008 | 吊顶天棚 | 1、龙骨材料种类、规格、中距:φ8钢筋吊杆双向吊点中距900-1200mm、50系列轻钢龙骨 2、面层材料品种、规格:600*600*0.6mm铝扣板，扣板配套三角龙骨 3、部位:淋浴房、储藏室、资料室 | m2 | 64.76
分部小计
| 010400000 | 砌筑工程
27 | 010402001001 | 砌块墙 | 1、砌块品种、规格、强度等级:加气混凝土砌块 2、墙体类型:100厚 3、砂浆强度等级:混合M5.0 4、耐火极限6h 4、投标人自行考虑加固措施如:构造柱、圈梁、过梁、钢筋、模板 | m3 | 2.38
本页小计
分部分项工程和单价措施项目清单与计价表
工程名称：装饰工程 |  |  |  |  | 标段： | 第10页 共28页
序号 | 项目编码 | 项目名称 | 项目特征描述 | 计量 单位 | 工程量 | 金额（元）
[6 empty] | 综合单价 | 合价 | 其中
暂估价
28 | 011201001001 | 墙面一般抹灰 | 1、墙体类型:墙面及门洞侧边 2、底层厚度、砂浆配合比:界面剂一道 3、面层厚度、砂浆配合比:20厚1:3水泥砂浆找平层 | m2 | 47.6
29 | 010903002001 | 墙面涂膜防水 | 1、防水膜品种:水泥基防水涂料(两道) 2、涂膜厚度、遍数:2.0mm厚 3、防水高度2000mm 4、部位:淋浴间 | m2 | 70.96
分部小计
| 010800000 | 门窗工程
30 | 010801001001 | 成品实木复合套装门 | 1、门类型:成品单扇实木复合套装门(800mm*2100mm)及配套门套(包括18mm阻燃板基层) 2、玻璃品种、厚度、五金材料、品种、规格:配套五金件(不锈钢拉手带门锁、不锈钢合页（3只/扇）,不锈钢门吸) 3、包括木饰面门楣板置顶以吊顶高度为准 3、防护材料种类:成品保护 4、具体做法详见门表图 | 樘 | 2
本页小计
分部分项工程和单价措施项目清单与计价表
工程名称：装饰工程 |  |  |  |  | 标段： | 第11页 共28页
序号 | 项目编码 | 项目名称 | 项目特征描述 | 计量 单位 | 工程量 | 金额（元）
[6 empty] | 综合单价 | 合价 | 其中
暂估价
31 | 010801001002 | 成品实木复合套装门 | 1、门类型:成品单扇实木复合套装门(900mm*2100mm)及配套门套(包括18mm阻燃板基层) 2、玻璃品种、厚度、五金材料、品种、规格:配套五金件(不锈钢拉手带门锁、不锈钢合页（3只/扇）,不锈钢门吸) 3、包括木饰面门楣板置顶以吊顶高度为准 3、防护材料种类:成品保护 4、具体做法详见门表图 | 樘 | 12
32 | 010801001003 | 成品实木复合套装门 | 1、门类型:成品单扇实木复合套装门(1400mm*2100mm)及配套门套(包括18mm阻燃板基层) 2、玻璃品种、厚度、五金材料、品种、规格:配套五金件(不锈钢拉手带门锁、不锈钢合页（3只/扇）,不锈钢门吸) 3、包括木饰面门楣板置顶以吊顶高度为准 3、防护材料种类:成品保护 4、具体做法详见门表图 | 樘 | 2
本页小计
分部分项工程和单价措施项目清单与计价表
工程名称：装饰工程 |  |  |  |  | 标段： | 第12页 共28页
序号 | 项目编码 | 项目名称 | 项目特征描述 | 计量 单位 | 工程量 | 金额（元）
[6 empty] | 综合单价 | 合价 | 其中
暂估价
33 | 010801001004 | 成品实木复合套装门 | 1、门类型:成品单扇实木复合套装门(1600mm*2100mm)及配套门套(包括18mm阻燃板基层) 2、玻璃品种、厚度、五金材料、品种、规格:配套五金件(不锈钢拉手带门锁、不锈钢合页（3只/扇）,不锈钢门吸) 3、包括木饰面门楣板置顶以吊顶高度为准 3、防护材料种类:成品保护 4、具体做法详见门表图 | 樘 | 4
34 | 010801001005 | 成品实木复合套装暗门 | 1、门类型:成品单扇实木复合套装暗门(700mm*2100mm)及配套门套(包括18mm阻燃板基层) 2、玻璃品种、厚度、五金材料、品种、规格:配套五金件(不锈钢拉手、不锈钢合页（3只/扇）) 3、包括木饰面门楣板置顶以吊顶高度为准 3、防护材料种类:成品保护 | 樘 | 1
35 | 010801001006 | 成品实木复合套装暗门 | 1、门类型:成品单扇实木复合套装暗门(900mm*2100mm)及配套门套(包括18mm阻燃板基层) 2、玻璃品种、厚度、五金材料、品种、规格:配套五金件(镀锌骨架、鸡咀铰链）) 3、包括木饰面门楣板置顶以吊顶高度为准 4、详见节点DT.03/12 | 樘 | 3
本页小计
分部分项工程和单价措施项目清单与计价表
工程名称：装饰工程 |  |  |  |  | 标段： | 第13页 共28页
序号 | 项目编码 | 项目名称 | 项目特征描述 | 计量 单位 | 工程量 | 金额（元）
[6 empty] | 综合单价 | 合价 | 其中
暂估价
36 | 011210003001 | 玻璃隔断 | 1、边框材料种类、规格:黑色铝合金边框 2、玻璃品种、规格、颜色:10mm钢化玻璃(渐变膜)，包括开启玻璃门 3、嵌缝、塞口材料品种:嵌缝胶 4、投标人自行考虑隔断与吊顶固定措施 | m2 | 68.38
37 | 010801002001 | 门楣板 | 1、18mm阻燃板基层 2、木饰面门楣板 | 樘 | 5
38 | 010805005001 | 钢化玻璃移门 | 1、门框或扇外围尺寸:3550mm*2700mm 2、框材质:30*30*2mm镀锌方管、移门滑轨、铝合金、1.2mm黑钛拉丝不锈钢包边 3、玻璃品种、厚度:8厘钢化玻璃 4、自动感应门感应装置 5、详见节点DT.09/34 | 樘 | 1
39 | 010808004001 | 金属门套 | 1、窗代号及洞口尺寸:详见图纸 2、门窗套展开宽度:详见图纸 3、基层材料种类:镀锌骨架、15mm阻燃板 4、面层材料品种、规格:1.2mm黑钛拉丝不锈钢 5、部位:电梯门套 6、详见节点DT.08/28、DT.08/29 | m | 26.3
分部小计
| 011200000 | 墙、柱面装饰与隔断、幕墙工程
本页小计
分部分项工程和单价措施项目清单与计价表
工程名称：装饰工程 |  |  |  |  | 标段： | 第14页 共28页
序号 | 项目编码 | 项目名称 | 项目特征描述 | 计量 单位 | 工程量 | 金额（元）
[6 empty] | 综合单价 | 合价 | 其中
暂估价
40 | 011210001001 | 75系列轻钢龙骨纸面石膏板隔墙 | 1、骨架、边框材料种类、规格:75系列轻钢龙骨(投标人自行考虑轻钢龙骨厚度)，竖向龙骨间距400，（超高部分根据规范做加强处理），龙骨高度自行勘察现场 2、隔板材料品种、规格、品牌、颜色:双面单层10mm玻镁砂光防火板、自攻螺丝拧牢、满填酸铝纤维棉，容重100kg/m3 3、嵌缝、塞口材料品种:防裂绷带两遍 4、内墙涂料另计 5、清单工程量高度算至楼板底 6、耐火极限2h 7、200厚 | m2 | 25.7
41 | 011210001002 | 75系列轻钢龙骨纸面石膏板隔墙 | 1、骨架、边框材料种类、规格:75系列轻钢龙骨(投标人自行考虑轻钢龙骨厚度)，竖向龙骨间距400，（超高部分根据规范做加强处理），龙骨高度自行勘察现场 2、隔板材料品种、规格、品牌、颜色:双面单层10mm玻镁砂光防火板、自攻螺丝拧牢、满填酸铝纤维棉，容重100kg/m3 3、嵌缝、塞口材料品种:防裂绷带两遍 4、内墙涂料另计 5、清单工程量高度算至楼板底 6、耐火极限2h 7、100厚 | m2 | 512.3
本页小计
分部分项工程和单价措施项目清单与计价表
工程名称：装饰工程 |  |  |  |  | 标段： | 第15页 共28页
序号 | 项目编码 | 项目名称 | 项目特征描述 | 计量 单位 | 工程量 | 金额（元）
[6 empty] | 综合单价 | 合价 | 其中
暂估价
42 | 011210001003 | 75系列轻钢龙骨纸面石膏板隔墙 | 1、骨架、边框材料种类、规格:75系列轻钢龙骨(投标人自行考虑轻钢龙骨厚度)，竖向龙骨间距400，（超高部分根据规范做加强处理），龙骨高度自行勘察现场 2、隔板材料品种、规格、品牌、颜色:双面单层10mm玻镁砂光防火板、自攻螺丝拧牢、满填酸铝纤维棉，容重100kg/m3 3、嵌缝、塞口材料品种:防裂绷带两遍 4、内墙涂料另计 5、清单工程量高度算至楼板底 6、耐火极限2h 7、包柱 | m2 | 34.2
43 | 011207001001 | 墙面装饰板 | 1、龙骨材料种类、规格、中距:30*30*3镀锌方管@400 2、基层材料种类、规格:15mm阻燃板 3、面层材料品种、规格、颜色:12mm灰色仿大理石纹石塑板、1.2mm青铜色不锈钢，木饰面B1级阻燃(厚度详细建材表) 4、投标自行根据节点及墙面、橱柜等造型样式考虑在组价当中 5、部位:休憩区 6、详见节点DT.04/16 | m2 | 30
本页小计
分部分项工程和单价措施项目清单与计价表
工程名称：装饰工程 |  |  |  |  | 标段： | 第16页 共28页
序号 | 项目编码 | 项目名称 | 项目特征描述 | 计量 单位 | 工程量 | 金额（元）
[6 empty] | 综合单价 | 合价 | 其中
暂估价
44 | 011207001002 | 墙面装饰板 | 1、龙骨材料种类、规格、中距:30*30*3镀锌方管@400 2、基层材料种类、规格:15mm阻燃板 3、面层材料品种、规格、颜色:木饰面B1级阻燃(厚度详细建材表) 4、投标自行根据节点及墙面、橱柜等造型样式考虑在组价当中 5、部位:接待厅 6、详见节点DT.04/15 | m2 | 11.28
45 | 011207001003 | 墙面装饰板 | 1、基层材料种类、规格:15mm阻燃板 2、面层材料品种、规格、颜色:木饰面B1级阻燃(厚度详细建材表) 4、投标自行根据节点及墙面造型样式考虑在组价当中 5、部位:侯梯厅 6、详见立面EL.01/01、EL.01/02 | m2 | 50.37
46 | 011207001004 | 墙面装饰板 | 1、基层材料种类、规格:12mm阻燃板 2、面层材料品种、规格、颜色:木饰面B1级阻燃(厚度详细建材表) 4、投标自行根据节点及墙面造型样式考虑在组价当中 5、部位:休憩区、会议室、母婴室 6、详见立面EL.03/06、EL.11/27、EL.12/32 | m2 | 24.54
本页小计
分部分项工程和单价措施项目清单与计价表
工程名称：装饰工程 |  |  |  |  | 标段： | 第17页 共28页
序号 | 项目编码 | 项目名称 | 项目特征描述 | 计量 单位 | 工程量 | 金额（元）
[6 empty] | 综合单价 | 合价 | 其中
暂估价
47 | 011207001005 | 墙面装饰板 | 1、基层材料种类、规格:15mm阻燃板 2、面层材料品种、规格、颜色:12mm米色布艺硬包B1级、木饰面(厚度详细建材表) 3、压条材料种类、规格:1.2mm青铜色不锈钢收边条 4、投标自行根据节点及墙面造型样式考虑在组价当中 5、部位:接待厅 6、详见节点DT.03/11 | m2 | 11.55
48 | 011207001006 | 墙面装饰板 | 1、龙骨材料种类、规格、中距:30*30*3镀锌方管@400 2、基层材料种类、规格:15mm阻燃板 3、面层材料品种、规格、颜色:双层9.5mm纸面石膏板 4、包括圆弧异形增加费用 5、部位:文化长廊 6、详见节点DT.03/21 | m2 | 6.79
49 | 011207001007 | 墙面装饰板 | 1、龙骨材料种类、规格、中距:30*30*3镀锌方管@400 2、基层材料种类、规格:15mm阻燃板 3、面层材料品种、规格、颜色:9.5mm纸面石膏板 4、包括圆弧异形增加费用 5、部位:文化长廊 6、详见节点DT.03/14 | m2 | 10
本页小计
分部分项工程和单价措施项目清单与计价表
工程名称：装饰工程 |  |  |  |  | 标段： | 第18页 共28页
序号 | 项目编码 | 项目名称 | 项目特征描述 | 计量 单位 | 工程量 | 金额（元）
[6 empty] | 综合单价 | 合价 | 其中
暂估价
50 | 011207001008 | 墙面装饰板 | 1、基层材料种类、规格:15mm阻燃板 2、面层材料品种、规格、颜色:木饰面B1级阻燃(厚度详细建材表) 4、投标自行根据节点及墙面、橱柜等造型样式考虑在组价当中 5、部位:文化长廊 6、详见节点DT.06/20 | m2 | 7.79
51 | 011207001009 | 墙面装饰板 | 1、基层材料种类、规格:15mm阻燃板 2、面层材料品种、规格、颜色:成品18mm多层板基层+灰色PET免漆饰面(厚度详细建材表)、蓝色波纹板(厚度详细建材表)、成品18mm多层板基层+白色PET免漆饰面(厚度详细建材表) 4、投标自行根据节点及墙面、橱柜等造型样式考虑在组价当中 5、部位:健身房 6、详见节点DT.04/17 | m2 | 21.45
52 | 011207001010 | 墙面装饰板 | 1、龙骨材料种类、规格、中距:50*50*5竖向镀锌方钢间距依板缝@《1200、不锈钢角码连接件 2、面层材料品种、规格、颜色:2mm厚银灰色铝板 | m2 | 14.6
53 | 011207001011 | 墙面装饰板 | 1、龙骨材料种类、规格、中距:10*10阻燃木方 2、基层材料种类、规格:12mm阻燃板 3、面层材料品种、规格、颜色:10厘银镜 4、部位:健身房、形体房 5、详见节点DT.08/27 | m2 | 45.03
本页小计
分部分项工程和单价措施项目清单与计价表
工程名称：装饰工程 |  |  |  |  | 标段： | 第19页 共28页
序号 | 项目编码 | 项目名称 | 项目特征描述 | 计量 单位 | 工程量 | 金额（元）
[6 empty] | 综合单价 | 合价 | 其中
暂估价
54 | 011207001012 | 墙面装饰板 | 1、龙骨材料种类、规格、中距:20*20*3镀锌方管@400 2、隔离层材料种类、规格:内填充隔音棉 3、基层材料种类、规格:15mm阻燃板 4、面层材料品种、规格、颜色:12mm灰色吸音板 5、部位:乐器室 6、详见节点DT.08/26 | m2 | 32.07
55 | 011207001013 | 墙面装饰板 | 1、龙骨材料种类、规格、中距:20*20*3镀锌方管@400 2、隔离层材料种类、规格:内填充隔音棉 3、基层材料种类、规格:15mm阻燃板 4、面层材料品种、规格、颜色:12mm灰色吸音板、木纹铝方通1.2mm厚40mm*20mm@80 5、部位:乐器室 6、详见节点DT.05/19 | m2 | 19.4
56 | 011207001014 | 墙面装饰板 | 1、龙骨材料种类、规格、中距:30*30*3镀锌方管@400 2、基层材料种类、规格:15mm阻燃板 3、面层材料品种、规格、颜色:木饰面B1级阻燃(厚度详细建材表)、12mm米色布艺硬包(3*3倒角) 4、部位:会议室 5、详见节点DT.03/13 | m2 | 19.66
本页小计
分部分项工程和单价措施项目清单与计价表
工程名称：装饰工程 |  |  |  |  | 标段： | 第20页 共28页
序号 | 项目编码 | 项目名称 | 项目特征描述 | 计量 单位 | 工程量 | 金额（元）
[6 empty] | 综合单价 | 合价 | 其中
暂估价
57 | 011207001015 | 墙面装饰板 | 1、龙骨材料种类、规格、中距:30*30*3镀锌方管@400 2、基层材料种类、规格:15mm阻燃板 3、面层材料品种、规格、颜色:木饰面B1级阻燃(厚度详细建材表)、1.2mm黑钛拉丝不锈钢电视机背景套 4、部位:会议室电视背景 5、详见节点DT.03/10 | m2 | 11.99
58 | 011408002001 | 织锦缎裱糊 | 1、基层类型:遇砖砌体时界面剂一道，投标人自行考虑在报价当中 2、腻子种类:满刮耐水腻子分遍找平 3、刮腻子遍数:3遍 4、粘结材料种类:专用墙布胶、涂刷底胶、封闭无机涂料一遍、防潮基膜一遍 5、面层材料品种、规格、颜色:浅米色墙布 6、部位:母婴室 | m2 | 27.27
59 | 011408002002 | 织锦缎裱糊 | 1、基层类型:遇砖砌体时界面剂一道，投标人自行考虑在报价当中 2、腻子种类:满刮耐水腻子分遍找平 3、刮腻子遍数:3遍 4、粘结材料种类:专用墙布胶、涂刷底胶、封闭无机涂料一遍、防潮基膜一遍 5、面层材料品种、规格、颜色:米色墙布 6、部位:心里咨询室 | m2 | 35.94
本页小计
分部分项工程和单价措施项目清单与计价表
工程名称：装饰工程 |  |  |  |  | 标段： | 第21页 共28页
序号 | 项目编码 | 项目名称 | 项目特征描述 | 计量 单位 | 工程量 | 金额（元）
[6 empty] | 综合单价 | 合价 | 其中
暂估价
60 | 011207001016 | 墙面装饰板 | 1、龙骨材料种类、规格、中距:75系列轻钢龙骨 2、基层材料种类、规格:12mm阻燃板 3、面层材料品种、规格、颜色:12mm米色布艺硬包(3*3倒角) 4、部位:棋牌室 | m2 | 72.02
61 | 011207001017 | 墙面装饰板 | 1、龙骨材料种类、规格、中距:30*30*3镀锌方管@400 2、基层材料种类、规格:15mm阻燃板 3、面层材料品种、规格、颜色:12mm米色布艺硬包(3*3倒角)、1.2mm黑钛拉丝不锈钢电视机背景套 4、部位:社团活动中心LED背景 5、详见节点DT.03/10 | m2 | 25.96
62 | 011208001001 | 柱（梁）面装饰 | 1、基层材料种类、规格:12mm阻燃板 2、面层材料品种、规格、颜色:木饰面B1级阻燃(厚度详细建材表) 3、部位:形体房 4、详见立面EL.17/46 | m2 | 22.32
63 | 011204003001 | 块料墙面 | 1、安装方式:瓷砖专用粘结剂 2、面层材料品种、规格、颜色:400*800米色墙砖 3、缝宽、嵌缝材料种类:干水泥擦缝 | m2 | 135.19
64 | 01B002 | 美缝 | 1、清孔、打国产胶填充 2、颜色、品种必须满足业主要求 | m2 | 135.19
65 | 011502001002 | 金属装饰线 | 1、线条材料品种、规格、颜色:1.2mm青铜色不锈钢(具体规格详见图纸) 2、详见节点DT.03/11 | m | 3.11
本页小计
分部分项工程和单价措施项目清单与计价表
工程名称：装饰工程 |  |  |  |  | 标段： | 第22页 共28页
序号 | 项目编码 | 项目名称 | 项目特征描述 | 计量 单位 | 工程量 | 金额（元）
[6 empty] | 综合单价 | 合价 | 其中
暂估价
66 | 011502002001 | 木质装饰线 | 1、线条材料品种、规格、颜色:30*40木饰面装饰线条 2、部位:文化长廊 | m | 18.4
67 | 011105006001 | 金属踢脚线 | 1、踢脚线高度:50mm 2、基层材料种类、规格:9mm阻燃板 3、面层材料品种、规格、颜色:1.2mm黑钛拉丝不锈钢 | m | 374.8
68 | 011407001001 | 墙面喷刷涂料 | 1、喷刷涂料部位:墙面 2、涂料品种、喷刷遍数:滿批装潢腻子二遍，喷刷白色无机涂料二遍 3、遇砖砌体时界面剂一道，投标人自行考虑在报价当中 | m2 | 443.76
69 | 011407001002 | 墙面喷刷涂料 | 1、喷刷涂料部位:墙面 2、涂料品种、喷刷遍数:滿批装潢腻子二遍，喷刷灰色无机涂料二遍 3、遇砖砌体时界面剂一道，投标人自行考虑在报价当中 | m2 | 168.41
70 | 011407001003 | 墙面喷刷涂料 | 1、喷刷涂料部位:墙面 2、涂料品种、喷刷遍数:滿批装潢腻子二遍，喷刷蓝色无机涂料二遍 3、遇砖砌体时界面剂一道，投标人自行考虑在报价当中 | m2 | 10.44
71 | 011407001004 | 柱面喷刷涂料 | 1、喷刷涂料部位:柱面 2、涂料品种、喷刷遍数:滿批装潢腻子二遍，喷刷灰色无机涂料二遍 3、遇砖砌体时界面剂一道，投标人自行考虑在报价当中 | m2 | 52.53
本页小计
分部分项工程和单价措施项目清单与计价表
工程名称：装饰工程 |  |  |  |  | 标段： | 第23页 共28页
序号 | 项目编码 | 项目名称 | 项目特征描述 | 计量 单位 | 工程量 | 金额（元）
[6 empty] | 综合单价 | 合价 | 其中
暂估价
72 | 011407001005 | 墙面喷刷涂料 | 1、喷刷涂料部位:墙面 2、涂料品种、喷刷遍数:滿批装潢腻子二遍，喷刷米白色无机涂料二遍 3、遇砖砌体时界面剂一道，投标人自行考虑在报价当中 | m2 | 45.49
73 | 011210006001 | 其他隔断 | 1、隔板材料品种、规格、颜色:190mm*190mm*80mm玻璃砖 | m2 | 8.55
74 | 010809004001 | 石材窗台板 | 1、粘结层厚度、砂浆配合比:专用粘合剂 2、窗台板材质、规格、颜色:12mm灰色人造石 3、部位:幕墙处 | m2 | 23.91
分部小计
| 011500000 | 其他装饰工程
75 | 011501001001 | 接待台 | 1、台柜规格:1100mm*1100mm*4130mm 2、材料种类、规格:30*30*3镀锌方管@400、15mm阻燃板、1.2mm青铜色不锈钢、12mm白色人造石(石材切割、磨边)、20mm木饰面、1.2mm黑钛拉丝不锈钢 3、五金种类、规格:配套五金件 4、详见节点DT.06/21 | m | 4.13
本页小计
分部分项工程和单价措施项目清单与计价表
工程名称：装饰工程 |  |  |  |  | 标段： | 第24页 共28页
序号 | 项目编码 | 项目名称 | 项目特征描述 | 计量 单位 | 工程量 | 金额（元）
[6 empty] | 综合单价 | 合价 | 其中
暂估价
76 | 011501001002 | 靠墙柜台 | 1、矮柜规格;600mm*800mm*260mm 2、吊柜规格:345mm*1000mm*2600mm 3、材料种类、规格:成品18mm多层板基层+PET免漆饰面、黑色铝合金踢脚、12mm白色人造石台面 4、五金种类、规格:配套五金件 5、详见节点DT.08/30 | m | 2.6
77 | 011501001003 | 靠墙壁柜 | 1、壁柜规格:460mm*2700mm*4250mm 2、材料种类、规格:成品木饰面框架、面板等 3、五金种类、规格:配套五金件 4、详见节点DT.08/31 5、部位;会议室 | m | 4.25
78 | 011501001004 | 靠墙壁柜 | 1、壁柜规格:600mm*2950mm*1600mm 2、材料种类、规格:成品木饰面框架、面板等 3、五金种类、规格:配套五金件 4、详见节点DT.08/31 5、部位;形体房 | m | 1.6
79 | 011501001005 | 靠墙矮柜 | 1、壁柜规格:600mm*800mm*3650mm 2、材料种类、规格:成品木饰面框架、面板等 3、五金种类、规格:配套五金件 4、详见节点DT.08/31 5、部位;形体房 | m | 3.65
本页小计
分部分项工程和单价措施项目清单与计价表
工程名称：装饰工程 |  |  |  |  | 标段： | 第25页 共28页
序号 | 项目编码 | 项目名称 | 项目特征描述 | 计量 单位 | 工程量 | 金额（元）
[6 empty] | 综合单价 | 合价 | 其中
暂估价
80 | 011501001006 | 靠墙矮柜 | 1、壁柜规格:600mm*800mm*7880mm 2、材料种类、规格:成品木饰面框架、面板等 3、五金种类、规格:配套五金件 4、详见节点DT.08/31 5、部位;形体房 | m | 7.88
81 | 011501001007 | 靠墙壁柜 | 1、壁柜规格:600mm*2500mm*2000mm 2、材料种类、规格:成品木饰面框架、面板等 3、五金种类、规格:配套五金件 4、详见节点DT.08/31 | m | 2
82 | 011501001008 | 靠墙壁柜 | 1、壁柜规格:610mm*2400mm*1600mm 2、材料种类、规格:成品18mm多层板基层+PET免漆饰面、1.2mm黑钛拉丝不锈钢踢脚 3、五金种类、规格:配套五金件 4、详见节点DT.08/32 | m | 3.2
83 | 011501001009 | 靠墙壁柜 | 1、壁柜规格:610mm*2400mm*1600mm 2、材料种类、规格:成品18mm多层板基层+PET免漆饰面、1.2mm黑钛拉丝不锈钢踢脚 3、五金种类、规格:配套五金件 4、详见节点DT.09/33 | m | 1.6
本页小计
分部分项工程和单价措施项目清单与计价表
工程名称：装饰工程 |  |  |  |  | 标段： | 第26页 共28页
序号 | 项目编码 | 项目名称 | 项目特征描述 | 计量 单位 | 工程量 | 金额（元）
[6 empty] | 综合单价 | 合价 | 其中
暂估价
84 | 011501001010 | 靠墙壁柜 | 1、壁柜规格:610mm*2400mm*2465mm 2、材料种类、规格:成品18mm多层板基层+PET免漆饰面、灰色无机涂料、1.2mm黑钛拉丝不锈钢踢脚 3、五金种类、规格:配套五金件 4、详见节点DT.05/18 | m | 2.47
85 | 011501001011 | 靠墙壁柜 | 1、壁柜规格:350~610(开放柜宽350mm，地柜宽610mm)mm*2400mm*2650mm 2、材料种类、规格:成品18mm多层板基层+PET免漆饰面、灰色无机涂料、1.2mm黑钛拉丝不锈钢踢脚 3、五金种类、规格:配套五金件 4、详见节点DT.05/18 | m | 2.65
86 | 011501001012 | 靠墙柜台 | 1、壁柜规格;610mm*2900mm*3980mm 2、材料种类、规格:成品18mm多层板基层+PET免漆饰面、黑色铝合金踢脚、12mm深色人造石台面 3、五金种类、规格:配套五金件 4、详见节点DT.08/30 5、部位:棋牌室 | m | 3.98
87 | 011503006001 | 硬木靠墙扶手 | 1、扶手材料种类、规格:不锈钢立杆扶手 2、H=1100mm | m | 7.1
88 | 010810001001 | 卷帘 | 1、多种颜色可选，防水遮光卷帘，铝合金轨道 | m | 0.74
分部小计
| 011600000 | 拆除工程
本页小计
分部分项工程和单价措施项目清单与计价表
工程名称：装饰工程 |  |  |  |  | 标段： | 第27页 共28页
序号 | 项目编码 | 项目名称 | 项目特征描述 | 计量 单位 | 工程量 | 金额（元）
[6 empty] | 综合单价 | 合价 | 其中
暂估价
89 | 011601001001 | 拆除项 | 1、大概拆除内容:原建筑门拆除，地垛拆除，原有地面、墙面砖拆除、墙面原涂料铲除，天棚吊顶拆除，原排烟管道拆除，所有装修涉及到的拆除 2、所有拆除内容由投标人自行勘察现场综合考虑在报价当中，包括但不限于图纸内容，结合现场实际拆除内容，费用一次包定。 3、投标人自行考虑垃圾清运出场地 4、所有拆除内容由业主要求确认为准。 | 项 | 1
90 | 01B003 | 拆除废旧材料折算费用 | 1、拆除的物品经学校同意由施工单位处置，考虑拆除下来旧废旧材料折算费用 2、此项考虑为废旧材料抵扣费用，故施工单位需注意报价为负值 | 项 | 1
分部小计
分部分项工程清单合计
1 | 011701006001 | 脚手架 | 1、适用于本装饰工程的脚手架 2、搭设方式及脚手架材质自行考虑 3、综合考虑施工难度及搭设时间措施费用 | 项 | 1
2 | 011703001001 | 垂直运输 | 1、本工程所需要的全部垂直运输费用 2、投标单位自行踏勘现场，此项一次性包死，结算概不调整 | 项 | 1
本页小计
分部分项工程和单价措施项目清单与计价表
工程名称：装饰工程 |  |  |  |  | 标段： | 第28页 共28页
序号 | 项目编码 | 项目名称 | 项目特征描述 | 计量 单位 | 工程量 | 金额（元）
[6 empty] | 综合单价 | 合价 | 其中
暂估价
3 | 011704001001 | 超高施工增加 | 1、本工程建筑高度84.75m，共21层，本次装饰设计为第21层 2、投标人自行勘察现场，综合考虑施工方案相关费用包含此报价当中，结算不作调整 | 项 | 1
4 | 011706001001 | 投标单位认为需要增加的措施费 | 1、投标单位需要自行踏勘现场，给出合理的报价，此价格为包定价，竣工结算不得以任何理由追加其他措施费用。 | 项 | 1
单价措施项目清单合计
本页小计
合 计

## 1.2 表-11 总价措施项目清单与计价表
总价措施项目清单与计价表
工程名称：装饰工程 |  |  |  |  | 标段： | 第1页 共2页
序号 | 项目编码 | 项目名称 | 计算基础 | 费率（%） | 金额（元） | 调整 费率（%） | 调整后 金额（元） | 备注
1 | 011707001001 | 现场安全文明施工 |  | 0
1.1 |  | 基本费 | 分部分项工程费+单价措施项目费-除税工程设备费 | 1.7
1.2 |  | 标化增加费 | 分部分项工程费+单价措施项目费-除税工程设备费 | 0
1.3 |  | 扬尘污染防治增加费 | 分部分项工程费+单价措施项目费-除税工程设备费 | 0.22
2 | 011707010001 | 工程按质论价 | 分部分项工程费+单价措施项目费-除税工程设备费 | 0
3 | 011707002001 | 夜间施工 |  | 0
4 | 011707004001 | 二次搬运 |  | 0
5 | 011707005001 | 冬雨季施工 |  | 0
6 | 011707006001 | 地上、地下设施、建筑物的临时保护设施 |  | 0
7 | 011707007001 | 已完工程及设备保护费 |  | 0
8 | 011707008001 | 临时设施费 |  | 0
9 | 011707009001 | 赶工措施费 |  | 0
10 | 01B004 | 特殊条件下施工增加费 |  | 0
11 | 011707003001 | 非夜间施工照明 |  | 0
12 | 011707011001 | 住宅工程分户验收 |  | 0
13 | 011707012001 | 建筑工人实名制费用 |  | 0
总价措施项目清单与计价表
工程名称：装饰工程 |  |  |  |  | 标段： | 第2页 共2页
序号 | 项目编码 | 项目名称 | 计算基础 | 费率（%） | 金额（元） | 调整 费率（%） | 调整后 金额（元） | 备注
14 | 011707015001 | 智慧工地费用 |  | 0 |  |  |  | 现场安全隐患排查、人员信息动态管理、扬尘管控视频监控、高处作业防护预警、危大工程监测预警和集成平台等设备、软件和管理费用。
合 计

## 1.3 表-12 其他项目清单与计价汇总表
其他项目清单与计价汇总表
工程名称：装饰工程 |  |  | 标段： | 第1页 共1页
序号 | 项目名称 | 金额(元) | 结算金额(元) | 备注
1 | 暂列金额 | 0
2 | 暂估价 | 0
2.1 | 材料暂估价 | 0
2.2 | 专业工程暂估价 | 0
3 | 计日工 | 0
4 | 总承包服务费 | 0
合 计 |  | 0

## 1.4 表-13 规费、税金项目计价表
规费、税金项目计价表
工程名称：装饰工程 |  |  | 标段： | 第1页 共1页
序号 | 项目名称 | 计算基础 | 计算基数(元) | 计算费率(％) | 金额(元)
1 | 规费 |  |  | 0
1.1 | 社会保险费 | 分部分项工程费+措施项目费+其他项目费-除税工程设备费 |  | 2.4
1.2 | 住房公积金 | 分部分项工程费+措施项目费+其他项目费-除税工程设备费 |  | 0.42
1.3 | 环境保护税 | 分部分项工程费+措施项目费+其他项目费-除税工程设备费 |  | 0
2 | 税金 | 分部分项工程费+措施项目费+其他项目费+规费-除税甲供材料和甲供设备费/1.01 |  | 9
合 计

## 2.1 表-08 分部分项工程和单价措施项目清单与计价表
分部分项工程和单价措施项目清单与计价表
工程名称：装饰安装工程 |  |  |  |  | 标段： | 第1页 共13页
序号 | 项目编码 | 项目名称 | 项目特征描述 | 计量 单位 | 工程量 | 金额（元）
[6 empty] | 综合单价 | 合价 | 其中
暂估价
| 1 | 电气系统 |  | 项
1 | 030404017001 | 配电箱 | 1、名称:照明配电箱 2、型号:21M1 3、安装方式:挂墙明装 4、详见设计图纸 | 台 | 1
2 | 030404017002 | 配电箱 | 1、名称:空调配电箱 2、型号:21KL1 3、安装方式:挂墙明装 4、详见设计图纸 | 台 | 1
3 | 030411003001 | 桥架 | 1、名称:钢制槽式电缆桥架 2、规格:300*150 3、安装方式:梁下100吊装 4、详见图纸设计说明 | m | 4.7
4 | 030411003002 | 桥架 | 1、名称:钢制槽式电缆桥架 2、规格:200*100 3、安装方式:梁下100吊装 4、详见图纸设计说明 | m | 78.8
5 | 030413001001 | 铁构件 | 1、名称:电气支、吊架 2、材质:镀锌型钢 3、安装高度综合考虑 4、其他详见图纸设计 | kg | 88.53
6 | 030411001001 | 配管 | 1、材质:镀锌钢管 2、规格:SC50 3、配置形式:砖、混凝土结构暗配 4、详见设计图纸 | m | 24.46
7 | 030411001002 | 配管 | 1、材 质:紧定式镀锌电线管 2、规 格:JDG25mm 3、配置形式:砖、混凝土结构暗配 4、详见设计图纸 | m | 48.74
8 | 030411001003 | 配管 | 1、材 质:紧定式镀锌电线管 2、规 格:JDG20mm 3、配置形式:砖、混凝土结构暗配 4、详见设计图纸 | m | 1521.13
本页小计
分部分项工程和单价措施项目清单与计价表
工程名称：装饰安装工程 |  |  |  |  | 标段： | 第2页 共13页
序号 | 项目编码 | 项目名称 | 项目特征描述 | 计量 单位 | 工程量 | 金额（元）
[6 empty] | 综合单价 | 合价 | 其中
暂估价
9 | 030408001001 | 电力电缆 | 1、名称:铜芯电力电缆 2、规格:WDZ-YJY-5X16 3、敷设方式、部位:管道、桥架敷设 | m | 119.17
10 | 030408001002 | 电力电缆 | 1、名称:铜芯电力电缆 2、规格:WDZ-YJY-5X4 3、敷设方式、部位:管道、桥架敷设 | m | 26.49
11 | 030408001003 | 电力电缆 | 1、名称:铜芯电力电缆 2、规格:WDZ-YJY-5X2.5 3、敷设方式、部位:管道、桥架敷设 | m | 53.59
12 | 030408006001 | 电力电缆头 | 1、名称:铜芯电缆头 2、型号:WDZ-YJY-5X16 3、材质、类型:干包、热缩式综合考虑 4、安装部位:户内 | 个 | 4
13 | 030408006002 | 电力电缆头 | 1、名称:铜芯电缆头 2、型号:WDZ-YJY-5X4 3、材质、类型:干包、热缩式综合考虑 4、安装部位:户内 | 个 | 2
14 | 030408006003 | 电力电缆头 | 1、名称:铜芯电缆头 2、型号:WDZ-YJY-5X2.5 3、材质、类型:干包、热缩式综合考虑 4、安装部位:户内 | 个 | 2
15 | 030411004001 | 配线 | 1、配线形式:管内穿线 2、规格:WDZ-BYJ-4 3、其他详见图纸设计 | m | 236.36
本页小计
分部分项工程和单价措施项目清单与计价表
工程名称：装饰安装工程 |  |  |  |  | 标段： | 第3页 共13页
序号 | 项目编码 | 项目名称 | 项目特征描述 | 计量 单位 | 工程量 | 金额（元）
[6 empty] | 综合单价 | 合价 | 其中
暂估价
16 | 030411004002 | 配线 | 1、配线形式:管内穿线 2、规格:WDZ-BYJ-2.5 3、其他详见图纸设计 | m | 4972.9
17 | 030411004003 | 配线 | 1、配线形式:管内穿线 2、规格:BYJR-4.0 3、其他详见图纸设计 | m | 118.18
18 | 030411004004 | 配线 | 1、配线形式:管内穿线 2、规格:BYJR-2.5 3、其他详见图纸设计 | m | 2486.45
19 | 030412001001 | 普通灯具 | 1、名称:装饰吸顶灯 2、规格:直径900mm 3、详见设计图纸 | 套 | 1
20 | 030412005001 | 荧光灯 | 1、名称:LED长条灯 2、规格:规格1200mm*80mm 3、详见设计图纸 | 套 | 9
21 | 030412005002 | 荧光灯 | 1、名称:LED长条灯 2、规格:规格1000mm*100mm 3、详见设计图纸 | 套 | 3
22 | 030412005003 | 荧光灯 | 1、名称:LED长条灯 2、规格:规格1000mm*60mm 3、详见设计图纸 | 套 | 2
23 | 030412005004 | 荧光灯 | 1、名称:LED长条灯 2、规格:规格100mm*1200mm 3、详见设计图纸 | 套 | 4
24 | 030412005005 | 荧光灯 | 1、名称:磁吸轨道灯 带轨道 2、详见设计图纸 | 套 | 26
25 | 030412005006 | 荧光灯 | 1、名称:LED铝合金灯槽线型灯带 2、规格:30mm*10mm 3、详见设计图纸 | 米 | 15
26 | 030412005007 | 荧光灯 | 1、名称:LED铝合金灯槽线型灯带 2、规格:10mm*10mm 3、详见设计图纸 | 米 | 230.3
本页小计
分部分项工程和单价措施项目清单与计价表
工程名称：装饰安装工程 |  |  |  |  | 标段： | 第4页 共13页
序号 | 项目编码 | 项目名称 | 项目特征描述 | 计量 单位 | 工程量 | 金额（元）
[6 empty] | 综合单价 | 合价 | 其中
暂估价
27 | 030412004001 | 装饰灯 | 1、名称:300*1200平板灯 2、规格:色温5000K 3、详见设计图纸 | 套 | 4
28 | 030412004002 | 装饰灯 | 1、名称:600*600平板灯 2、规格:色温5000K 3、详见设计图纸 | 套 | 12
29 | 030412004003 | 装饰灯 | 1、名称:嵌入式LED射灯 2、规格:色温3000K 3、详见设计图纸 | 套 | 130
30 | 030412004004 | 装饰灯 | 1、名称:嵌入式LED可调向射灯(双头) 2、规格:色温3000K 3、详见设计图纸 | 套 | 10
31 | 030412004005 | 装饰灯 | 1、名称:多头斗胆灯 2、规格:色温3000K 3、详见设计图纸 | 套 | 12
32 | 030412004006 | 装饰灯 | 1、名称:装饰吊灯（圆形） 2、规格:色温5000K 3、详见设计图纸 | 套 | 9
33 | 030412004007 | 装饰灯 | 1、名称:装饰吊灯 2、规格:色温5000K 3、详见设计图纸 | 套 | 10
34 | 030412004008 | 装饰灯 | 1、名称:装饰吊灯 2、规格:色温40000K 3、详见设计图纸 | 套 | 9
35 | 030412004009 | 装饰灯 | 1、名称:防眩目无影灯 2、规格:1200mm*600mm 3、详见设计图纸 | 套 | 4
36 | 030404034001 | 照明开关 | 1、名称:单联开关 2、安装方式:底距地1.25m嵌安 3、详见设计图纸 | 个 | 10
37 | 030404034002 | 照明开关 | 1、名称:双联开关 2、安装方式:底距地1.25m嵌安 3、详见设计图纸 | 个 | 6
38 | 030404034003 | 照明开关 | 1、名称:三联开关 2、安装方式:底距地1.25m嵌安 3、详见设计图纸 | 个 | 6
本页小计
分部分项工程和单价措施项目清单与计价表
工程名称：装饰安装工程 |  |  |  |  | 标段： | 第5页 共13页
序号 | 项目编码 | 项目名称 | 项目特征描述 | 计量 单位 | 工程量 | 金额（元）
[6 empty] | 综合单价 | 合价 | 其中
暂估价
39 | 030404034004 | 照明开关 | 1、名称:双联双控开关 2、安装方式:底距地1.25m嵌安 3、详见设计图纸 | 个 | 4
40 | 030404034005 | 照明开关 | 1、名称:三联双控开关 2、安装方式:底距地1.25m嵌安 3、详见设计图纸 | 个 | 6
41 | 030404034006 | 照明开关 | 1、名称:空调开关 2、安装方式:底距地1.25m安装 3、详见设计图纸 | 个 | 24
42 | 030404035001 | 插座 | 1、名称:安全插座 2、安装方式:底距地0.35m嵌安 3、详见设计图纸 | 个 | 127
43 | 030404035002 | 插座 | 1、名称:机柜插座 2、安装方式:底距地0.35m嵌安 3、详见设计图纸 | 个 | 2
44 | 030404035003 | 插座 | 1、名称:热水器插座 2、安装方式:底距地0.35m嵌安 3、详见设计图纸 | 个 | 2
45 | 030404035004 | 插座 | 1、名称:小厨宝插座 2、安装方式:底距地0.35m嵌安 3、详见设计图纸 | 个 | 1
46 | 030411006001 | 接线盒 | 1、名称:接线盒 2、材质:铁质 3、规格:86型 4、安装形式:暗装 5、其他详见图纸设计 | 个 | 232
47 | 030411006002 | 接线盒 | 1、名称:开关盒 2、材质:铁质 3、规格:86型 4、安装形式:暗装 5、其他详见图纸设计 | 个 | 205
分部小计
| 2 | 给水系统 |  | 项
本页小计
分部分项工程和单价措施项目清单与计价表
工程名称：装饰安装工程 |  |  |  |  | 标段： | 第6页 共13页
序号 | 项目编码 | 项目名称 | 项目特征描述 | 计量 单位 | 工程量 | 金额（元）
[6 empty] | 综合单价 | 合价 | 其中
暂估价
48 | 031001006001 | 塑料管 | 1.安装部位:室内 2.介质:给水_ 3.材质、规格:PP-R塑料管 De63_ 4.连接形式:热熔连接_ 5.压力试验及吹、洗设计要求:按设计及规范要求 6、详见设计图纸 | m | 2.58
49 | 031001006002 | 塑料管 | 1.安装部位:室内 2.介质:给水_ 3.材质、规格:PP-R塑料管 De50_ 4.连接形式:热熔连接_ 5.压力试验及吹、洗设计要求:按设计及规范要求 6、详见设计图纸 | m | 3.18
50 | 031001006003 | 塑料管 | 1.安装部位:室内 2.介质:给水_ 3.材质、规格:PP-R塑料管 De40_ 4.连接形式:热熔连接_ 5.压力试验及吹、洗设计要求:按设计及规范要求 6、详见设计图纸 | m | 14.49
51 | 031001006004 | 塑料管 | 1.安装部位:室内 2.介质:给水_ 3.材质、规格:PP-R塑料管 De32_ 4.连接形式:热熔连接_ 5.压力试验及吹、洗设计要求:按设计及规范要求 6、详见设计图纸 | m | 19.98
52 | 031001006005 | 塑料管 | 1.安装部位:室内 2.介质:给水_ 3.材质、规格:PP-R塑料管 De25_ 4.连接形式:热熔连接_ 5.压力试验及吹、洗设计要求:按设计及规范要求_ 6、详见设计图纸 | m | 51.86
本页小计
分部分项工程和单价措施项目清单与计价表
工程名称：装饰安装工程 |  |  |  |  | 标段： | 第7页 共13页
序号 | 项目编码 | 项目名称 | 项目特征描述 | 计量 单位 | 工程量 | 金额（元）
[6 empty] | 综合单价 | 合价 | 其中
暂估价
53 | 031002003001 | 套管 | 1、名称、类型:钢套管 2、材质:碳钢 3、规格:DN80（套管规格） 4、填料材质:阻燃密实材料和防水油膏填充密实 | 个 | 2
54 | 031002003002 | 套管 | 1、名称、类型:钢套管 2、材质:碳钢 3、规格:DN50（套管规格） 4、填料材质:阻燃密实材料和防水油膏填充密实 | 个 | 4
55 | 030413002001 | 凿（压）槽 | 1、名称:暗敷给水墙体开槽 2、规格:Φ32 3、类型:砖墙开槽 4、填充（恢复）方式:砂浆恢复 | m | 7.7
56 | 030413002002 | 凿（压）槽 | 1、名称:暗敷给水墙体开槽 2、规格:Φ20 3、类型:砖墙开槽 4、填充（恢复）方式:砂浆恢复 | m | 39
57 | 031004010001 | 淋浴器 | 1、名称:淋浴器（含淋浴花洒龙头等整套附件，满足使用功能） | 套 | 11
58 | 031003003001 | 焊接法兰阀门 | 1、类型:截止阀 2、规格、压力等级:DN50mm | 个 | 3
59 | 031003010001 | 软接头（软管） | 1、类型:不锈钢金属软管 2、规格、压力等级:DN20mm | 个 | 2
60 | 031208002001 | 管道绝热 | 1、绝热材料品种:橡塑管壳保温 2、管道外径:57mm以下 3、包含管道、阀门、法兰等 4、绝热厚度:10mm 5、详见设计图纸 | m3 | 0.3
61 | 031208007001 | 防潮层、保护层 | 1、材料:外包保温层采用玻璃布缠绕,外刷两道调和漆 2、详见设计图纸 | m2 | 22.81
本页小计
分部分项工程和单价措施项目清单与计价表
工程名称：装饰安装工程 |  |  |  |  | 标段： | 第8页 共13页
序号 | 项目编码 | 项目名称 | 项目特征描述 | 计量 单位 | 工程量 | 金额（元）
[6 empty] | 综合单价 | 合价 | 其中
暂估价
分部小计
| 3 | 排水系统 |  | 项
62 | 031001006006 | 塑料管 | 1.安装部位:室内 2.介质:排水 3.材质、规格:UPVC塑料排水管 De110 4.连接形式:粘接 5、详见设计图纸 | m | 48.2
63 | 031001006007 | 塑料管 | 1.安装部位:室内 2.介质:排水 3.材质、规格:UPVC塑料排水管 De50 4.连接形式:粘接 | m | 24.36
64 | 031002003003 | 套管 | 1、名称、类型:钢套管 2、材质:碳钢 3、规格:DN150（套管规格） 4、填料材质:阻燃密实材料和防水油膏填充密实 | 个 | 2
65 | 031004003001 | 洗脸盆 | 1、规格类型：洗手盆（普通水龙头） 2 、附件名称：含上下水、阀门、软管等附件，满足使用功能 | 套 | 2
66 | 031004014001 | 给、排水附（配）件 | 1、名称:清扫口De110 | 个 | 2
67 | 031004014002 | 给、排水附（配）件 | 1、名称:条形地漏 | 个 | 10
68 | 031004014003 | 给、排水附（配）件 | 1、名称:地漏De110 | 个 | 13
69 | 031004014004 | 给、排水附（配）件 | 1、名称:地漏De50 | 个 | 2
分部小计
| 4 | 火灾报警系统 |  | 项
70 | 030904001001 | 点型探测器 | 1、名称:智能型光电感烟探测器 2、安装方式:吸顶 3、详见图纸设计 | 个 | 30
71 | 030904003001 | 按钮 | 1、名称:带电话插孔的手动报警按钮 2、安装方式:H=1.5m 3、详见图纸设计 | 个 | 1
本页小计
分部分项工程和单价措施项目清单与计价表
工程名称：装饰安装工程 |  |  |  |  | 标段： | 第9页 共13页
序号 | 项目编码 | 项目名称 | 项目特征描述 | 计量 单位 | 工程量 | 金额（元）
[6 empty] | 综合单价 | 合价 | 其中
暂估价
72 | 030904003002 | 按钮 | 1、名称:消火栓启泵按钮 2、安装方式:消火栓内安装 3、详见图纸设计 | 个 | 1
73 | 030904005001 | 声光报警器 | 1、名称:声光警报器 2、安装方式:H=2.4m 3、详见图纸设计 | 个 | 1
74 | 030904007001 | 消防广播（扬声器） | 1、名称:吸顶式扬声器(吸顶式) 2、安装方式:无吊顶时吸顶明装 3、详见图纸设计 | 个 | 1
75 | 030904008001 | 模块（模块箱） | 1、名称:区域显示器 2、安装方式:H=1.4m 3、详见图纸设计 | 个 | 1
76 | 030904008002 | 模块（模块箱） | 1、名称:输入模块 2、安装方式:安装设备旁 3、详见图纸设计 | 个 | 1
77 | 030904008003 | 模块（模块箱） | 1、名称:输入输出模块 2、安装方式:安装设备旁 3、详见图纸设计 | 个 | 3
78 | 030904008004 | 模块（模块箱） | 1、名称:门禁控制器 2、详见图纸设计 | 个 | 1
79 | 030904008005 | 模块（模块箱） | 1、名称:短路隔离器 2、安装方式:置于接线端子箱箱内 3、详见图纸设计 | 个 | 2
80 | 030411006003 | 接线盒 | 暗装接线盒（铁质） | 个 | 42
81 | 030411001004 | 配管 | 1、材质:镀锌钢管 2、规格:SC20 3、配置形式:砖、混凝土结构暗配 4、详见设计图纸 | m | 85
82 | 030411001005 | 配管 | 1、材质:镀锌钢管 2、规格:SC15 3、配置形式:砖、混凝土结构暗配 4、详见设计图纸 | m | 310
本页小计
分部分项工程和单价措施项目清单与计价表
工程名称：装饰安装工程 |  |  |  |  | 标段： | 第10页 共13页
序号 | 项目编码 | 项目名称 | 项目特征描述 | 计量 单位 | 工程量 | 金额（元）
[6 empty] | 综合单价 | 合价 | 其中
暂估价
83 | 030411004005 | 配线 | 1、配线形式:管内穿线 2、规格:WDZN-BYJ-2.5 3、其他详见图纸设计 | m | 170
84 | 030411004006 | 配线 | 1、配线形式:管内穿线 2、规格:WDZN-RYJS-2X1.5 3、其他详见图纸设计 | m | 480
85 | 030905001001 | 自动报警系统调试 | 1、点数:64点以下 | 系统 | 1
86 | 030904001002 | 所有新增烟感编码接入消控室 | 1、名称:所有新增烟感编码接入消控室，该项由中标单位综合考虑，一次性报价，结算时不做调整 | 项 | 1
分部小计
| 5 | 喷淋系统 |  | 项
87 | 030901001001 | 水喷淋钢管 | 1、安装部位:室内 2、材质、规格:内外壁热镀锌钢管DN150 3、连接形式:法兰或沟槽式连接件(卡箍)连接 4、压力试验及冲洗:按规范及设计要求 5、详见设计图纸 | m | 1
88 | 030901001002 | 水喷淋钢管 | 1、安装部位:室内 2、材质、规格:内外壁热镀锌钢管DN100 3、连接形式:法兰或沟槽式连接件(卡箍)连接 4、压力试验及冲洗:按规范及设计要求 5、详见设计图纸 | m | 1
本页小计
分部分项工程和单价措施项目清单与计价表
工程名称：装饰安装工程 |  |  |  |  | 标段： | 第11页 共13页
序号 | 项目编码 | 项目名称 | 项目特征描述 | 计量 单位 | 工程量 | 金额（元）
[6 empty] | 综合单价 | 合价 | 其中
暂估价
89 | 030901001003 | 水喷淋钢管 | 1、安装部位:室内 2、材质、规格:内外壁热镀锌钢管DN80 3、连接形式:螺纹或法兰连接 4、压力试验及冲洗:按规范及设计要求 5、详见设计图纸 | m | 1
90 | 030901001004 | 水喷淋钢管 | 1、安装部位:室内 2、材质、规格:内外壁热镀锌钢管DN65 3、连接形式:螺纹或法兰连接 4、压力试验及冲洗:按规范及设计要求 5、详见设计图纸 | m | 1
91 | 030901001005 | 水喷淋钢管 | 1、安装部位:室内 2、材质、规格:内外壁热镀锌钢管DN50 3、连接形式:螺纹或法兰连接 4、压力试验及冲洗:按规范及设计要求 5、详见设计图纸 | m | 1
92 | 030901001006 | 水喷淋钢管 | 1、安装部位:室内 2、材质、规格:内外壁热镀锌钢管DN40 3、连接形式:螺纹或法兰连接 4、压力试验及冲洗:按规范及设计要求 5、详见设计图纸 | m | 1
93 | 030901001007 | 水喷淋钢管 | 1、安装部位:室内 2、材质、规格:内外壁热镀锌钢管DN32 3、连接形式:螺纹或法兰连接 4、压力试验及冲洗:按规范及设计要求 5、详见设计图纸 | m | 1
本页小计
分部分项工程和单价措施项目清单与计价表
工程名称：装饰安装工程 |  |  |  |  | 标段： | 第12页 共13页
序号 | 项目编码 | 项目名称 | 项目特征描述 | 计量 单位 | 工程量 | 金额（元）
[6 empty] | 综合单价 | 合价 | 其中
暂估价
94 | 030901001008 | 水喷淋钢管 | 1、安装部位:室内 2、材质、规格:内外壁热镀锌钢管DN25（喷淋管上喷改下喷，喷淋管是否有利旧或者新增由施工单位认真踏勘现场，利旧或者新增喷淋管综合考虑报价） 3、连接形式:螺纹或法兰连接 4、压力试验及冲洗:按规范及设计要求 5、详见设计图纸 | m | 76
95 | 031002003004 | 套管 | 1、名称、类型:钢套管 2、材质:碳钢 3、规格:DN150（套管规格） 4、填料材质:阻燃密实材料和防水油膏填充密实 | 个 | 1
96 | 031002003005 | 套管 | 1、名称、类型:钢套管 2、材质:碳钢 3、规格:DN100（套管规格） 4、填料材质:阻燃密实材料和防水油膏填充密实 | 个 | 1
97 | 030901003001 | 水喷淋（雾）喷头 | 1、安装部位:室内 2、材质、型号、规格:ZSTX-15/68℃下垂型隐蔽喷淋头,K=80 3、详见设计图纸 | 个 | 152
98 | 030901003002 | 集热罩 | 1、名称:集热罩 2、型号、规格:长350mm 宽350mm 高100mm或选用面积0.12m2 3、详见设计图纸 | 个 | 152
99 | 031003003002 | 法兰阀门 | 1、类型:信号蝶阀 2、规格、压力等级:DN150 3、连接形式:沟槽法兰 4、含接线、调试 | 个 | 1
本页小计
分部分项工程和单价措施项目清单与计价表
工程名称：装饰安装工程 |  |  |  |  | 标段： | 第13页 共13页
序号 | 项目编码 | 项目名称 | 项目特征描述 | 计量 单位 | 工程量 | 金额（元）
[6 empty] | 综合单价 | 合价 | 其中
暂估价
100 | 030901006001 | 水流指示器 | 1、规格、型号:DN150mm 2、连接形式:法兰连接 | 个 | 1
101 | 031003003003 | 法兰阀门 | 1、类型:闸阀 2、规格、压力等级:DN100 3、连接形式:沟槽法兰 4、含接线、调试 | 个 | 1
102 | 030901008001 | 末端试水装置 | 1、名称:末端试水装置 2、含闸阀、压力表、试水接头 | 组 | 1
103 | 031201001001 | 管道刷油 | 1、明装管道刷樟丹二道,红色环调和漆两道 2、详见设计图纸 | m2 | 28.53
104 | 031002001001 | 管道支架 | 1、材质:一般管架 2、管架形式:型钢 3、详见设计图纸 | kg | 368.14
105 | 031201003001 | 金属结构刷油 | 1、除锈级别:手工除锈、轻绣 2、油漆品种:樟丹二道,灰色调和漆二道 3、详见设计图纸 | kg | 368.14
106 | 030905002001 | 水灭火控制装置调试 | 水灭火系统控制装置调试 200点以下 | 系统 | 1
分部小计
分部分项工程清单合计
1 | 031301017001 | 脚手架搭拆 |  | 项 | 1
2 | 031302007001 | 高层施工增加 |  | 项 | 1
单价措施项目清单合计
本页小计
合 计

## 2.2 表-11 总价措施项目清单与计价表
总价措施项目清单与计价表
工程名称：装饰安装工程 |  |  |  |  | 标段： | 第1页 共2页
序号 | 项目编码 | 项目名称 | 计算基础 | 费率（%） | 金额（元） | 调整 费率（%） | 调整后 金额（元） | 备注
1 | 031302001001 | 现场安全文明施工 |  | 0
1.1 |  | 基本费 | 分部分项工程费+单价措施项目费-除税工程设备费 | 1.5
1.2 |  | 标化增加费 | 分部分项工程费+单价措施项目费-除税工程设备费 | 0
1.3 |  | 扬尘污染防治增加费 | 分部分项工程费+单价措施项目费-除税工程设备费 | 0.21
2 | 031302010001 | 工程按质论价 | 分部分项工程费+单价措施项目费-除税工程设备费 | 0
3 | 031302002001 | 夜间施工 |  | 0
4 | 031302004001 | 二次搬运 |  | 0
5 | 031302005001 | 冬雨季施工 |  | 0
6 | 03B001 | 地上、地下设施、建筑物的临时保护设施 |  | 0
7 | 031302006001 | 已完工程及设备保护费 |  | 0
8 | 031302008001 | 临时设施费 |  | 0
9 | 031302009001 | 赶工措施费 |  | 0
10 | 03B002 | 特殊条件下施工增加费 |  | 0
11 | 031302003001 | 非夜间施工照明 |  | 0
12 | 031302011001 | 住宅工程分户验收 |  | 0
13 | 031302012001 | 建筑工人实名制费用 |  | 0
总价措施项目清单与计价表
工程名称：装饰安装工程 |  |  |  |  | 标段： | 第2页 共2页
序号 | 项目编码 | 项目名称 | 计算基础 | 费率（%） | 金额（元） | 调整 费率（%） | 调整后 金额（元） | 备注
14 | 031302015001 | 智慧工地费用 |  | 0 |  |  |  | 现场安全隐患排查、人员信息动态管理、扬尘管控视频监控、高处作业防护预警、危大工程监测预警和集成平台等设备、软件和管理费用。
合 计

## 2.3 表-12 其他项目清单与计价汇总表
其他项目清单与计价汇总表
工程名称：装饰安装工程 |  |  | 标段： | 第1页 共1页
序号 | 项目名称 | 金额(元) | 结算金额(元) | 备注
1 | 暂列金额 | 0
2 | 暂估价 | 0
2.1 | 材料暂估价 | 0
2.2 | 专业工程暂估价 | 0
3 | 计日工 | 0
4 | 总承包服务费 | 0
合 计 |  | 0

## 2.4 表-13 规费、税金项目计价表
规费、税金项目计价表
工程名称：装饰安装工程 |  |  | 标段： | 第1页 共1页
序号 | 项目名称 | 计算基础 | 计算基数(元) | 计算费率(％) | 金额(元)
1 | 规费 |  |  | 0
1.1 | 社会保险费 | 分部分项工程费+措施项目费+其他项目费-除税工程设备费 |  | 2.4
1.2 | 住房公积金 | 分部分项工程费+措施项目费+其他项目费-除税工程设备费 |  | 0.42
1.3 | 环境保护税 | 分部分项工程费+措施项目费+其他项目费-除税工程设备费 |  | 0
2 | 税金 | 分部分项工程费+措施项目费+其他项目费+规费-除税甲供材料和甲供设备费/1.01 |  | 9
合 计